## miStepper.PrjPcb BOM_PartType-m
Comment | Description | Designator | Footprint | LibRef | Value | Quantity | Layer
Res | Resistor | R10, R11, R12, R13 | RESC2012X06N (0805) | Res | 680mOhm/0.5W | 4 | Top
600R @ 100MHz | Inductor with ferrite bead | L1 | INDC1608X06N | Ferrite Bead | 600R @ 100MHz | 1 | Bottom
Cap Semi | Capacitor (Semiconductor SIM Model) | C14 | CAPC3216X06N (1206) | Cap Semi | 330nF/50V | 1 | Bottom
Cap Semi | Capacitor (Semiconductor SIM Model) | C12, C15, C18, C23_A, C23_C, C24_A, C24_C | CAPC1608X06N (0603) | Cap Semi | 100nF +/-5% | 7 | Bottom, Bottom, Top, Bottom, Bottom, Bottom, Bottom
Cap Semi | Capacitor (Semiconductor SIM Model) | C2, C3, C4, C5, C9, C20, C22, C25 | CAPC1608X06N (0603) | Cap Semi | 100nF | 8 | Top, Top, Bottom, Bottom, Bottom, Bottom, Top, Bottom
Res | Resistor | R14, R15 | RESC1608X06N (0603) | Res | 47k | 2 | Bottom
Res | Resistor | R8 | RESC1608X06N (0603) | Res | 39k | 1 | Bottom
Cap Pol | Polarized Capacitor (Surface Mount) | C13 | CAPAE7066X77M | Cap Pol | 33uF/50V | 1 | Top
Res | Resistor | R16 | RESC1608X06N (0603) | Res | 22k | 1 | Bottom
Res | Resistor | R9 | RESC1608X06N (0603) | Res | 18k | 1 | Top
Cap Semi | Capacitor (Semiconductor SIM Model) | C19, C21 | CAPC1608X06N (0603) | Cap Semi | 10uF | 2 | Bottom, Top
Cap Semi | Capacitor (Semiconductor SIM Model) | C7, C16 | CAPC1608X06N (0603) | Cap Semi | 10nF | 2 | Bottom
Res | Resistor | R1, R19, R20 | RESC1608X06N (0603) | Res | 10K | 3 | Top, Bottom, Bottom
Res | Resistor | R3, R5, R17, R21_A, R21_C | RESC1608X06N (0603) | Res | 9.76k +/-1% | 5 | Bottom, Bottom, Top, Bottom, Bottom
Res | Resistor | R2 | RESC1608X06N (0603) | Res | 7.5k | 1 | Top
Res | Resistor | R4 | RESC1608X06N (0603) | Res | 6.49k +/-1% | 1 | Bottom
Cap Semi | Capacitor (Semiconductor SIM Model) | C1 | CAPC1608X06N (0603) | Cap Semi | 4.7uF | 1 | Bottom
Res | Resistor | R18 | RESC1608X06N (0603) | Res | 4.32k +/-1% | 1 | Top
Res | Resistor | R6 | RESC1608X06N (0603) | Res | 1.96k +/-1% | 1 | Bottom
Cap Semi | Capacitor (Semiconductor SIM Model) | C6, C8 | CAPC1608X06N (0603) | Cap Semi | 1uF | 2 | Bottom
Cap Semi | Capacitor (Semiconductor SIM Model) | C11, C17 | CAPC1608X06N (0603) | Cap Semi | 1nF | 2 | Top
Res | Resistor | R7 | RESC1608X06N (0603) | Res | 1k | 1 | Bottom
Cap Semi | Capacitor (Semiconductor SIM Model) | C10 | CAPC1608X06N (0603) | Cap Semi | 0.1uF | 1 | Bottom
Res | Resistor | RS1_A, RS1_C | RESC2012X06N (0805) | Res | 0.05+/-1% | 2 | Bottom
AD7415ARTZ-1500RL7 | I2C Temperature Sensor | U4, U7 | SOT95P280X145-5N | AD7415ARTZ-1500RL7 |  | 2 | Bottom, Top
AS5047D |  | U9 | TSSOP14 | AS5047D |  | 1 | Bottom
CS30xL | High side current sense high voltage op amp | U8_A, U8_C | SOT95P280X145-5N | CS30xL |  | 2 | Bottom
GY-BME280 BREAKOUT |  | U5, U6 | GY-BME280 BREAKOUT | GY-BME280 BREAKOUT |  | 2 | None
JST PH Series, 2mm Pitch 6 Way 1 Row Right Angle PCB Header, Solder Termination, 2A Source: Datasheet | Custom header for miStepper | JP2 | S6B-PH-SM4-TB(LF)(SN) | miStepper-Connector |  | 1 | None
MC33873 | Motor | JP4 | JP1Y | MC33873 |  | 1 | Top
NEMA17 | Stepper Motor | JP3 | S4B-PH-SM4-TB(LF)(SN) | NEMA17 |  | 1 | Top
NMOS-2 | N-Channel Power MOSFET | Q1 | SOT230P700X180-4N | NMOS-2 |  | 1 | Top
Option_Res | Resistor | SB1 | RESC1608X06N (0603) | Option_Resistor |  | 1 | Top
Schottky Diode | Schottky Rectifier | D1 | SODFL350X115-2N | Diode |  | 1 | Bottom
SN65HVD233 | 3.3V CAN Bus Transceiver | U2 | SOIC127P600X175-8N | SN65HVD23x |  | 1 | Top
ST-LINK_USART | Header, 8-Pin | JP1 | MHDR1X8 | MHDR1X8 |  | 1 | Top
STM32L431CC | STM32 ARM-based 32-bit MCU with 32 Kbytes Flash, 48-pin LQFP, Industrial Temperature | U1 | LQFP48_L | STM32L431CC |  | 1 | Top
STSPIN820 | Stepper IC | U3 | QFN50P400X400X110-25N | STSPIN820 |  | 1 | Top