## StepperController_v1-0_BOM
Status | Qty | Value | Device | Package | Description | Re-flow properties | Peak Temperature (°C) | Time at Peak (s) | Ramp-up Rate (°C/s - Max) | Ramp-Down Rate (°C/s - Max) | Ramp from 25C to Peak (s)
On-route (Farnell) | 2 | 0.05+/-1% | R-EU_R0805 | R0805
On-route (Farnell) | 4 | 0.1uF | C-EUC0603 | C0603
On-route (Farnell) | 2 | 0.22uF | C-EUC0603 | C0603
On-route (Farnell) | 2 | 100k | R-EU_R0603 | R0603
On-route (Farnell) | 7 | 100nF | C-EUC0603 | C0603
On-route (Farnell) | 3 | 10k | R-EU_R0603 | R0603
On-route (Farnell) | 1 | 10k | R-EU_R0603 | R0603 | RESISTOR
On-route (Farnell) | 1 | 10nF | C-EUC0603 | C0603 | CAPACITOR
On-route (Farnell) | 1 | 10uF | C-EUC0603 | C0603 | CAPACITOR
On-route (Farnell) | 1 | 12.1k+/-1% | R-EU_R0603 | R0603 | RESISTOR
On-route (Farnell) | 1 | 1nF | C-EUC0603 | C0603 | CAPACITOR
On-route (Farnell) | 1 | 1uF | C-EUC0603 | C0603 | CAPACITOR
On-route (Farnell) | 1 | 20k+/-1% | R-EU_R0603 | R0603 | RESISTOR
On-route (Farnell) | 1 | 4.7uF | C-EUC0603 | C0603 | CAPACITOR
On-route (Farnell) | 1 | 4.7uF | C-EUC1206 | C1206 | CAPACITOR
On-route (Farnell) | 1 | 40.2k+/-1% | R-EU_R0603 | R0603 | RESISTOR
On-route (Farnell) | 2 | 60.4k+/-1% | R-EU_R0603 | R0603
On-route (Farnell) | 1 | 7.5k+/-1% | R-EU_R0603 | R0603 | RESISTOR
On-route (Farnell) | 2 | 90mOhm+/-1% | R-EU_R0805 | R0805
On-route (Farnell) | 1 | A4988 | A4988 | QFN-28-5MM |  | Assumed should work
Got | 1 | AD7315A | AD7315A | SOT23-5L |  |  | 260 | 20-40 | 3 | -6 | 480
in-basket (Mouser) | 1 | AS5047D | AS5047D | TSSOP14 |  |  | 260 | 20-40 | 3 | -6 | 480
On-route (Farnell) | 1 | BOARDINTERFACE | BOARDINTERFACE | S6B-PH-SM4-TB |  | Test
Got | 1 | CS30A | CS30A | SOT23-5L |  |  | 260 | 20-40 | 3 | -6 | 480
On-route (Mouser) | 1 | CS30C | CS30C | SOT23-5L |  |  | 260 | 20-40 | 3 | -6 | 480
On-route (Mouser) | 1 | MC33873 | MC33873 | JP1Y |  | Hand Solder
Got | 1 | NEMA17 | NEMA17 | JP4 |  | Hand Solder
On-route (Farnell) | 1 | SDM1U100S1F-7 | SDM1U100S1F-7 | SOD123F |  |  | 260 | 20-40 | 3 | -6 | 480
Got | 1 | ST-LINK_UART | ST-LINK_UART | JP7 |  | Hand Solder
Got | 1 | STM32L431CX | STM32L431CX | LQFP48 |  |  | 260 | 20-40 | 3 | -6 | 480
Got | 1 | STN4NF03 | STN4NF03 | SOT223 |  |  | 260 | 20-40 | 3 | -6 | 480