## A4988
Target ITripMAX | 0.7 | A |  |  | Maximum Rs value | 0.71429 | Ohm | Motor Voltage | 12 | V
Limit on SENSE port | 0.5 | V | [5 empty] | Max Current | 0.52054 | A | 430
Selected VREF | 0.5 | V | [5 empty] | Power | 6.2465 | W
|  |  | Upper | Lower |  |  |  | Temp Am | 25 | °C
Selected Rs | 0.09 | Ohm | 0.0909 | 0.0891 |  |  |  | Power Dissipation | 30 | °C/W
Tolerance on Rs | 1 | %
[8 empty] | Tj | 212.3952 | °C
Actual ITripMAX |  |  | 0.68757 | 0.70146 | I
Voltage at SENSE port |  |  | 0.06363 | 0.06237 | V
[8 empty] | Max Current | 0.5 | A
[8 empty] | On Resistance | 1 | Ohm
Potential Divider for Vref | [7 empty] | Power | 0.25 | W
Source | 3.3 | V | Upper | Lower |  | Vref Ranges
R1 | 60400 | Ohm | 61004 | 59796 |  | 0.36451 | V | Temp Am | 25
Tolerance on R1 | 1 | % |  |  |  | 0.37104 | V | Power Dissipation | 100
R2 (tied to GND) | 7500 | Ohm | 7575 | 7425 |  | 0.36451 | V
Tolerance on R2 | 1 | % |  |  |  | 0.35807 | V | Tj | 50
| Upper |  | Lower
Voltage Range of VREF | 0.37104 | 0.37104 | 0.35807 | 0.35807 | V
Rs Ranges | 0.0909 | 0.0891 | 0.0909 | 0.0891 | Ohm
Actual ITripMAX | 0.51023 | 0.52054 | 0.4924 | 0.50235 | I

## CS30
CS30A | 20 | (Rg3/Rg1) ratio
CS30B | 50 | (Rg3/Rg1) ratio
CS30C | 100 | (Rg3/Rg1) ratio
Max Voltage for ADC | 3.3 | V
Resolution | 12 | bits
|  | Upper | Lower
Rsense | 0.05 | 0.0505 | 0.0495 | Ohm | Ohm
Tolerance | 1 |  |  |  | %
Max current through resistor | 2 |  |  |  | A
Voltage drop | 0.1 | 0.101 | 0.099 | V | V
Power disipation | 0.2 | 0.202 | 0.198 | W | W
Voltage out of CS30 | Nominal | Upper | Lower
CS30A | 2 | 2.02 | 1.98
CS30B | 5 | 5.05 | 4.95
CS30C | 10 | 10.1 | 9.9
Voltage resolution | 0.80566 | mV/bit
| Current Resolution |  | Max Measureable Current
CS30A | 0.80566 | uA/bit | 3.3 | A
CS30B | 0.32227 | uA/bit | 1.32 | A
CS30C | 0.16113 | uA/bit | 0.66 | A

## Potential Divider
Source | 12 | V | Upper | Lower
| Value | Scaler
R1 Selector | 60.4 | 3
R2 Selector | 12.1 | 3
Tolerance on R1 | 1 | %
Tolerance on R2 | 1 | %
ADC Max Voltage | 3.3 | V
Resolution | 12 | bits
Resolution (Source) | 4.8273 | mV/bit
Max Source | 19.7727 | V
R1 | 60400 | Ohm | 61004 | 59796 | 2.0028 | V
R2 (tied to GND) | 12100 | Ohm | 12221 | 11979 | 2.0028 | V
[5 empty] | 2.0364 | V
[5 empty] | 1.9696 | V
| Upper | Nominal | Lower
Voltage Range of R2 | 2.0028 | 2.0028 | 2.0028 | V

## Typical Resistor Values (hidden)
Values | Scaler
10 | 0
10.2 | 1
10.5 | 2
10.7 | 3
11 | 4
11.3 | 5
11.5
11.8
12.1
12.4
12.7
13
13.3
13.7
14
14.3
14.7
15
15.4
15.8
16.2
16.5
16.9
17.4
17.8
18.2
18.7
19.1
19.6
20
20.5
21
21.5
22.1
22.6
23.2
23.7
24.3
24.9
25.5
26.1
26.7
27.4
28
28.7
29.4
30.1
30.9
31.6
32.4
33.2
34
34.8
35.7
36.5
37.4
38.3
39.2
40.2
41.2
42.2
43.2
44.2
45.3
46.4
47.5
48.7
49.9
51.1
52.3
53.6
54.9
56.2
57.6
59
60.4
61.9
63.4
64.9
66.5
68.1
69.8
71.5
73.2
75
76.8
78.7
80.6
82.5
84.5
86.6
88.7
90.9
93.1
95.3
97.6

## LED Resistors
| R | G | B
Forward Voltage (min) (V) | 1.75 | 2.75 | 2.6
Forward Voltage (max) (V) | 2.15 | 2.95 | 2.85
Steady Current (mA) | 30 | 25 | 10
Max Power Dissipation (mW) | 60 | 95 | 30
Voltage Supply | 3.3
Voltage across resistor (average) (V) | 1.35 | 0.45 | 0.575
Resistance (Ohm) | 45 | 18 | 57.5
Red Resistor | 59 | 0
Green Resistor | 23.2 | 0
Blue Resistor | 75 | 0
Selected Resistor Values (Ohm) | 59 | 23.2 | 75
Current through Resistors (mA) | 22.8814 | 19.3966 | 7.6667
Power in Resistor (mW) | 30.8898 | 8.7284 | 4.4083
Power in LEDs (Max) (mW) | 49.1949 | 57.2198 | 21.85